## 厨房设备、餐厅定制家具概算明细表
厨房设备、餐厅定制家具清单表
工程名称：四川省第二中医医院成华院区厨房设备项目
序号 | 设备名称 | 规格 | 单位 | 数量 | 单价报价 | 总价 | 备注
蔬菜加工
D12 | 双层工作台 | 1800*800*800 | 台 | 2 |  | 0 | 采用SUS304#不锈钢板制作，台面板采用1.2mm厚不锈钢板,1.0mm厚码仔加硬；层板采用0.8mm厚不锈钢板,1.0mm厚码仔加硬；台脚采用38x38x1.0不锈钢方管；配可调子弹脚。
| 副食库 |  |  |  |  | 0
H01 | 四层货架 | 1200*500*1800 | 台 | 20 |  | 0 | 采用SUS304不锈钢制作，格栅1.0mm，立柱采用38×1.0mm不锈钢管，连接管采用38×25×1.0不锈钢方管，配∮38（香港吕泉记或黄伟）可调式不锈钢子弹脚。
| 主食库 |  |  |  |  | 0
I01 | 米面搁架 | 1200*600*300 | 台 | 20 |  | 0 | 面板采用1.5mmSUS304不锈钢制作，采用≥38*1.2mm不锈钢管做支撑立柱，台脚处连接不锈钢可调子弹脚，可调节高度
| 蒸煮区 |  |  |  |  | 0
J01 | 电磁可倾式汤锅 | 1480*1100*1050 | 台 | 1 |  | 0 | 380V/20KW；材质采用201#不锈钢板制作，1.2mm板材。电压380V/20KW.智能数字化机芯离心散热技术，效果更好，实用寿命更长。行业唯一数字化。模块化机芯，提高机芯运算速度。电磁线圈采用高标准高频漆包线，加热效率更高。外观设计合理、安装、使用更方便。采用行业领先的中央数字控制系统，采用多档多段式磁控控制系统
J02 | 三门海鲜蒸柜 | 1000*900*1800 | 台 | 1 |  | 0 | 380V/25KW；材质采用201#不锈钢板制作，1.2mm板材。智能数字化机芯离心散热技术，效果更好，实用寿命更长。行业唯一数字化。模块化机芯，提高机芯运算速度。电磁线圈采用高标准高频漆包线，加热效率更高。外观设计合理、安装、使用更方便。采用行业领先的中央数字控制系统，采用多档多段式磁控控制系统，防干烧保护:设备具有干烧保护功能。不用担心干烧损坏设备
J12 | 四门冷藏柜 | 1230*800*1970 | 台 | 1 |  | 0 | 1、有效内部容积：960L;2、功率：410W 单相220V 50HZ;3、温度范围：冷藏 -2℃～+8℃;4、重量：净重128kg;5、通过 70 万次开关门试验，经久耐用。45 度角内凭冰箱门的自重自动关门;6、箱体内圆弧形角落设计，箱内底部向跟前稍有倾斜，库内清扫更为方便简单。吸铁式空气滤网便于客户自主清洁维护。7、专设冷媒端口，维修时的冷媒回收 填充更为方便，也可以确认运转状态。8、进口压缩机;9、特色管道送风系统,持续保持冰箱内部的空气流动循环, 精准控制每个层架的温度, 让冰箱内部温度更为均匀。
J13 | 四门冷冻柜 | 1230*800*1970 | 台 | 1 |  | 0 | 1、有效内部容积：960L;2、功率：660W 单相220V 50HZ;3、温度范围：冷藏 -23℃～-6℃;4、重量：净重130kg;5、通过 70 万次开关门试验，经久耐用。45 度角内凭冰箱门的自重自动关门。6、箱体内圆弧形角落设计，箱内底部向跟前稍有倾斜，库内清扫更为方便简单。吸铁式空气滤网便于客户自主清洁维护。7、专设冷媒端口，维修时的冷媒回收 填充更为方便，也可以确认运转状态。8、进口压缩机;9、特色管道送风系统,持续保持冰箱内部的空气流动循环, 精准控制每个层架的温度, 让冰箱内部温度更为均匀。
| 员工餐厅洗碗间 |  |  |  |  | 0
K13 | 四门碗碟柜 | 1200*500*1800 | 台 | 5 |  | 0 | 采用304#不锈钢板制作，两仓式设计，每仓设中层板，四趟门设计；柜身采用0.8mm厚不锈钢板；层板采用0.8mm厚不锈钢板；趟门采用0.8mm厚不锈钢板；1.2mm厚码仔加硬；配重力可调子弹脚。
| 病人及家属热厨房 |  |  |  |  | 0
L03 | 四门冷藏柜 | 1230*800*1970 | 台 | 2 |  | 0 | 1、有效内部容积：960L;2、功率：410W 单相220V 50HZ;3、温度范围：冷藏 -2℃～+8℃;4、重量：净重128kg;5、通过 70 万次开关门试验，经久耐用。45 度角内凭冰箱门的自重自动关门;6、箱体内圆弧形角落设计，箱内底部向跟前稍有倾斜，库内清扫更为方便简单。吸铁式空气滤网便于客户自主清洁维护。7、专设冷媒端口，维修时的冷媒回收 填充更为方便，也可以确认运转状态。8、进口压缩机;9、特色管道送风系统,持续保持冰箱内部的空气流动循环, 精准控制每个层架的温度, 让冰箱内部温度更为均匀。
L04 | 四门冷冻柜 | 1230*800*1970 | 台 | 1 |  | 0 | 1、有效内部容积：960L;2、功率：660W 单相220V 50HZ;3、温度范围：冷藏 -23℃～-6℃;4、重量：净重130kg;5、通过 70 万次开关门试验，经久耐用。45 度角内凭冰箱门的自重自动关门。6、箱体内圆弧形角落设计，箱内底部向跟前稍有倾斜，库内清扫更为方便简单。吸铁式空气滤网便于客户自主清洁维护。7、专设冷媒端口，维修时的冷媒回收 填充更为方便，也可以确认运转状态。8、进口压缩机;9、特色管道送风系统,持续保持冰箱内部的空气流动循环, 精准控制每个层架的温度, 让冰箱内部温度更为均匀。
L07 | 平台冷藏柜 | 1800×750×800 | 台 | 3 |  | 0 | 1、有效内部容积：442L；2、功率：280W 单相220V 50HZ；3、温度范围：冷藏 -2℃～+12℃；4、重量：净重102kg；5、通过 70 万次开关门试验，经久耐用。45 度角内凭冰箱门的自重自动关门。6、箱体内圆弧形角落设计，箱内底部向跟前稍有倾斜，库内清扫更为方便简单。吸铁式空气滤网便于客户自主清洁维护。7、专设冷媒端口，维修时的冷媒回收 填充更为方便，也可以确认运转状态。8、进口压缩机；9、提供中国国家强制性产品认证证书、质量管理体系认证证书、提供库内板材食品接触认证报告、冰箱内部风扇食品接触认证报告、冰箱网架食品接触报告、冰箱卡条食品接触报告、冰箱卡扣食品接触报告、冰箱铆钉食品接触报告、中国国家节能认证标识
L09 | 双层工作台 | 1800*750*800 | 台 | 3 |  | 0 | 采用SUS304#不锈钢板制作，台面板采用1.2mm厚不锈钢板,1.0mm厚码仔加硬；层板采用0.8mm厚不锈钢板,1.0mm厚码仔加硬；台脚采用38x38x1.0不锈钢方管；配可调子弹脚。
L12 | 双通台柜（热风） | 1800*800*800 | 台 | 4 |  | 0 | 220V/2KW；采用SUS304不锈钢板制作，台面板采用1.2mm不锈钢板，活动中层板采用1.0mm不锈钢板，侧面板采用0.8mm不锈钢板，1.0mm厚码仔加硬，趟门采用0.8mm不锈钢板，带不锈钢可调子弹脚
L13 | 翻板 | 600*800 | 台 | 1 |  | 0
L14 | 炉灶拼台 | 500*1200*800/470 | 台 | 3 |  | 0 | 采用304#不锈钢板制作，台面板采用1.2mm厚不锈钢板，1.0mm厚码仔加硬，横通采用25x25x0.8不锈钢方管，台脚采用38x38x1.0不锈钢方管；配可调子弹脚。
L15 | 双炒双温电磁炉 | 2100*1200*800/470 | 台 | 3 |  | 0 | 380V/30KW；材质采用201#不锈钢板制作，1.2mm板材；智能数字化机芯离心散热技术，效果更好，实用寿命更长；行业唯一数字化。模块化机芯，提高机芯运算速度；电磁线圈采用高标准高频漆包线，加热效率更高；外观设计合理、安装、使用更方便；采用行业领先的中央数字控制系统，采用多档多段式磁控控制系统
M17 | 四门冷藏柜 | 1230*800*1970 | 台 | 1 |  | 0 | 1、有效内部容积：960L;2、功率：410W 单相220V 50HZ;3、温度范围：冷藏 -2℃～+8℃;4、重量：净重128kg;5、通过 70 万次开关门试验，经久耐用。45 度角内凭冰箱门的自重自动关门;6、箱体内圆弧形角落设计，箱内底部向跟前稍有倾斜，库内清扫更为方便简单。吸铁式空气滤网便于客户自主清洁维护。7、专设冷媒端口，维修时的冷媒回收 填充更为方便，也可以确认运转状态。8、进口压缩机;9、特色管道送风系统,持续保持冰箱内部的空气流动循环, 精准控制每个层架的温度, 让冰箱内部温度更为均匀。
| 库房 |  |  |  |  | 0
O01 | 四层货架 | 1200*500*1800 | 台 | 13 |  | 0 | 采用SUS304不锈钢制作，格栅1.0mm，立柱采用38×1.0mm不锈钢管，连接管采用38×25×1.0不锈钢方管，配∮38（香港吕泉记或黄伟）可调式不锈钢子弹脚。
| 病人及家属洗碗间 |  |  |  |  | 0
Q05 | 活动浸泡池 | 1200*700*800 | 台 | 1 |  | 0 | 材质采用304#优质不锈钢磨砂板制作，面板1.2mm厚，星盆1.0mm厚；横管采用φ25*1.0mm厚不锈钢圆管；立柱采用φ38*1.0mm厚不锈钢圆管，并配可调节高度子弹脚；面板采用1.2mm厚U型加强筋承托加固；星盆尺寸：500*500*280（mm），配T&S上水龙头、落水器1套。
Q12 | 四门碗碟柜 | 1200*500*1800 | 台 | 3 |  | 0 | 采用304#不锈钢板制作，两仓式设计，每仓设中层板，四趟门设计；柜身采用0.8mm厚不锈钢板；层板采用0.8mm厚不锈钢板；趟门采用0.8mm厚不锈钢板；1.2mm厚码仔加硬；配重力可调子弹脚。
| 泡菜间 |  |  |  |  | 0
U03 | 送餐车 | 600*1200*800 | 辆 | 7 |  | 0 | 采用304#不锈钢板制作，台面及层板采用1.2mm厚不锈钢板，1.2mm厚码仔加硬，台脚采用30x30x1.0不锈钢方管；配品牌承重静音脚轮，前轮为万向轮，后轮带刹车
小计 | [5 empty] | 0
| 餐厅、包间设备设施 |  |  |  |  | 0
1 | 12人包间餐桌 | φ1800mm | 套 | 4 |  | 0 | 1、餐桌:1.8 米手动桌（配 1.2 米转盘）。材质为实木多层板为基材面贴科技木皮，抗划痕 环保油漆，三道底漆两道面漆。 2、餐椅：12把。材质为橡胶木实木框架，高 弹海绵，软包面料，抗划痕环保油漆，三道底 漆两道面漆。
2 | 16人包间餐桌 | φ3000mm | 套 | 3 |  | 0 | 1、餐桌:3 米电动桌（配 2.2 米转盘）。材质 为实木多层板为基材面贴科技木皮，抗划痕环 保油漆，三道底漆两道面漆。 2、餐椅：16 把。材质为橡胶木实木框架，高 弹海绵，软包面料，抗划痕环保油漆，三道底 漆两道面漆。
3 | 四人餐桌 | 四人 | 套 | 200 |  | 0 | 桌面尺寸≥1200*600采用 E1 级多层实木 板，封边形式，具有耐腐、耐潮、耐磨、不导 电、易清洗特性。支撑脚主梁为铁管≥1.5mm´ Φ50mm 圆管；支撑脚连接管为铁管≥1.5mm´ 50mm´50mm 方管；连杆为≥1.5mm´50mm 方管； 高温静电喷涂，多种颜色可选，桌架焊接结构； 焊接部位牢固，凳面采用 PPC 一体注塑成型, 耐磨、稳固。
4 | 组合备餐消毒柜1200*480*960 | 1200*480*960 | 台 | 6 |  | 0 | 1、整体采用不锈钢制作，光波发热管，不 锈钢深拉篮，静音导轨
5 | 组合备餐消毒柜850*480*960 | 850*480*960 | 台 | 6 |  | 0 | 1、整体采用不锈钢制作，光波发热管，不 锈钢深拉篮，静音导轨
6 | VIP间餐边柜1800mm*400mm*850mm（±5mm） | 1800mm*400mm*850mm（±5mm） | 个 | 3 |  | 0 | 1、整体框架采用实木制作，台面和柜门采用 E1 级环保 实木多层板贴木皮拼花，经过耐酸碱、防虫、防腐特殊 处理；木材全干密度、木材含水率符合国家相关标准。 漆膜外观同色部件色泽相似，无褪色、掉色现象，漆层 平整光滑、清晰，无明显颗粒、涨边现象；无明显加工 痕迹、划痕、雾光、鼓泡、流挂、杂渣。 2、柜体立式三层中空，顶层具可视化储物柜，柜门采 用经高温处理的钢化玻璃。 3、原材料符合国家环保标准。 木材甲醛释放量符合最新国家标准；表面油漆：选用环保油漆，有害物质符合最新国家标准。
7 | 冰箱 | 400*415*880 | 台 | 6 |  | 0 | 尺寸:≥400*415*880，容量:≥78 升， 上冷冻≥23 升，下冷藏 ≥55升。能效要求: 1 级能效。
| VIP间定制组合沙发 | 6+2；6人位沙发1个，小方几 2 个（适配沙发），6 人位沙发尺寸：4800mm*1800mm*900mm（±5mm） 小方几尺寸：650mm*650mm*450mm（±5mm） | 组 | 3 |  | 0 | 1、框架：采用实木，符合国家木家具通用技术条件。 2、弹簧：采用高强度蛇形弹簧和高弹力尼龙编织带穿 插编织打底，符合国家金属家具通用技术条件标准。 3、内材：采用高密度海绵，符合国家通用软质聚醚型 聚氨酯泡沫塑料标准。 4、面材：牛皮：头层牛皮覆面，耐折牢度无裂纹，耐 磨性无明显损伤、剥落，符合国家家具用皮革标准。 5、茶几、电视柜：材料：实木结构，立柱和横杆全部 采用≥(50*50)mm 原木木材，牢固耐用，木纹纹理清晰， 美观自然，层板和面板采用多层实木为基材。 6、油漆：油漆采用环保油漆，饱满度与硬度较强。原材 料 符合国家环保标准。 木材甲醛释放量符合最新国家标准；
| 定制方茶几 | 方茶几尺寸：650mm*650mm*450mm（±5mm） | 张 | 6 |  | 0 | 1、方茶几尺寸：650mm*650mm*450mm（±5mm） 2、基材：主材为原木色白蜡木实木+实木多层板（实木多层板板材密度≥0.7g/cm³），台面采用ENF级实木多层板，甲醛释放量≤0.025mg/m³，厚度≥30mm；主框架采用白蜡木实木支撑，甲醛释放量≤0.025mg/m³，截面尺寸≥Ф35mm，所有基材经过防虫、防腐特殊处理，含水率8-10%，坚固、可靠，长期使用不松动、不腐朽；经去皮、蒸压煮、烘干、防虫、防腐、防潮等处理。工艺传统榫卯结构。 3、面材：贴天然实木木皮，厚度≥0.8mm，含水率8%-10%，甲醛释放量≤0.1mg/L。经过防虫防腐处理，无结疤、贯通裂缝、虫蛀、腐朽材节子等外观缺陷问题，木皮平整度高，耐磨性好，纹理清晰自然，颜色均匀，色泽美观，符合GB/T 13010-2020、GB/T 17657-2022标准。同色封边条封边。 4、油漆：采用环保水性底漆、水性面漆，三底两面工艺，均衡涂饰，保证产品光泽、平整、纹理清晰、环保，表面无颗粒、气泡、渣点、附着性强，色泽效果持久平整，水性底漆、水性面漆符合GB 18581-2020、 GB/T 23999-2009标准，挥发性有机化合物（VOC）≤2g/L；游离甲醛≤5mg/kg；乙二醇醚及其酯类的总量、苯系物总和含量、卤代烃（以二氯甲烷计）、可溶性铅、镉、铬、汞均未检出。 5、胶粘剂：采用“白乳胶”，游离甲醛＜0.05g/kg、苯未检出、甲苯+二甲苯未检出、总挥发性有机物≤9 g/L、外观乳白色符合、pH值3-7、粘度≥35 Pa.s、不挥发物≥60%、压缩剪切强度干强度≥11 MPa、湿强度≥7 MPa。符合：GB/T 13354-1992 、HG/T 2727-2010 、GB/T 2793-1995 、HJ 2541-2016标准要求。
| 定制三人沙发 | 三人位沙发规格型号：（长*宽*高）2160*820*780mm（±10mm） | 组 | 2 |  | 0 | 1、规格型号：（长*宽*高）2160*820*780mm（±10mm） 2、面材：超纤皮，甲醛含量≤30mg/kg，挥发性有机物（VOC）、16种多环芳烃、二甲基甲酰胺、富马酸二甲酯、六价铬均未检出；耐折牢度常温≥20万次、-10℃≥2.5万次表面无裂纹；耐水解性应不开裂不粉化不褪色不脱层；耐磨性≥4级。 3、内框架：采用多层木板热压成型+实木装钉而成，实木多层板，板材密度≥0.7g/cm³，甲醛释放量≤0.025mg/m³。 4、海绵：密度≥50kg/m³，回弹率≥50%，拉伸强度≥170kPa，伸长率≥200%，撕裂强度≥3.0N/cm，干热老化后拉伸强度≥170kPa，甲醛释放量≤0.025mg/m³，TVOC释放量≤0.5mg/m²h，符合GB/T 10802-2006、HJ 2547-2016标准。 5、沙发脚：金属沙发脚，采用2.0mm厚碳素钢管，表面电镀。钢制脚涂层不得有划伤、脱落、生锈现象。前处理过程不使用含磷的脱脂剂和皮膜剂，不使用卤代有机物去除油污或进行金属表面处理。粉末涂料满足《HG/T2006-2022 热固性粉末涂料》4中室内用优等品所规定的要求。符合GB/T 3325-2017标准。垫脚安装牢固，不得有缺件、脱落现象。 6、质量工艺要求：实木干燥至低于8%的含水率以下；缝纫线线条间隙均匀、平整，线条流畅，转角顺畅，后背及底座饱满，富有弹性。
| 长茶几 | 规格型号（长*宽*高）：1360*700*500mm（±10mm） | 张 | 1 |  | 0 | 1、规格型号（长*宽*高）：1360*700*500mm（±10mm） 2、基材：橡胶木，茶几面厚度≥20mm,甲醛释放量≤0.025mg/m³, 含水率8-10%, 气干密度≥0.7g/cm³, 全干密度≥0.7g/cm³, 抗弯强度≥95Mpa,抗弯弹性模量≥12500Mpa。实木脚：橡胶木，截面尺寸≥45*45mm,木制件甲醛释放量≤0.025mg/m³ 。用料检验须依据GB 18584-2001 室内装饰装修材料木家具中有害物质限量检验。 3、面材：贴天然实木木皮，厚度≥0.8mm，含水率8%-10%，甲醛释放量≤0.1mg/L。经过防虫防腐处理，无结疤、贯通裂缝、虫蛀、腐朽材节子等外观缺陷问题，木皮平整度高，耐磨性好，纹理清晰自然，颜色均匀，色泽美观，符合GB/T 13010-2020、GB/T 17657-2022标准。同色封边条封边。 4、油漆：采用环保水性底漆、水性面漆，三底两面工艺，均衡涂饰，保证产品光泽、平整、纹理清晰、环保，表面无颗粒、气泡、渣点、附着性强，色泽效果持久平整，水性底漆、水性面漆符合GB 18581-2020、 GB/T 23999-2009标准，挥发性有机化合物（VOC）≤2g/L；游离甲醛≤5mg/kg；乙二醇醚及其酯类的总量、苯系物总和含量、卤代烃（以二氯甲烷计）、可溶性铅、镉、铬、汞均未检出。 5、胶粘剂：采用“白乳胶”，游离甲醛＜0.05g/kg、苯未检出、甲苯+二甲苯未检出、总挥发性有机物≤9 g/L、外观乳白色符合、pH值3-7、粘度≥35 Pa.s、不挥发物≥60%、压缩剪切强度干强度≥11 MPa、湿强度≥7 MPa。符合：GB/T 13354-1992 、HG/T 2727-2010 、GB/T 2793-1995 、HJ 2541-2016标准要求。 6、五金：采用点胶耐落螺丝，耐腐蚀≥24H中性盐雾实验合格达到10级，符合GB/T 3325-2017 检验依据。采用铝合金五金配件，耐腐蚀能力强，符合GB/T 28203-2011标准。
合计 | [5 empty] | 0
厨房设备、餐厅定制家具供货安装时间 | [5 empty] | 天